## ZAKRES Białobrzegi
Tabela elementów scalonych
Rewitalizacja terenów zielonych nad jeziorem zachodnim w Białobrzegach
I etap prac na odcinku 200m licząc od mnicha przelewowego
Lp. | Podstawa | Opis | Jedn. obm. | Ilość | Cena jedn. | Wartość
1 | PRACE PRZYGOTOWAWCZE.
1 d.1 | kalk.własna | Prace organizacyjne i przygotowawcze : - ogrodzenie terenu robót i wyznaczenia stref niebezpiecznych, - oznakowanie tablicami ostrzegawczymi i informacyjną terenu budowy; wykonanie wyjść i przejść dla pieszych - zapewnienie prawidłowego dostępu i dojazdu dla służb ratowniczych. - przygotowania zaplecza socjalno-administracyjnego budowy. | kpl. | 1
2 d.1 | kalk.własna | Ręczne ścinanie i karczowanie rzadkich krzaków, podszycia, trzcin i sitowia. | m2 | 50
2 | PRACE ROZBIÓRKOWE ISTNIEJĄCEGO ZAGOSPODAROWANIA TERENU.
3 d.2 | kalk.własna | Rozbiórka schodów skarpowych na południowym brzegu zbiornika zachodniego. | m3 | 25
4 d.2 | kalk.własna | Rozbiórka ciągu pieszego z pły betonowych na południowym brzegu zbiornika zachodniego. | m2 | 500
3 | POMIARY GEODEZYJNE
5 d.3 | kalk.własna | Pomiary geodezyjne - tyczenie przebiegu skarp ziemnych zbiornika, ciągów komuniakcyjnych, projektowanych obiektów, elementów architektury. | kpl. | 1
4 | ROBOTY ZIEMNE.
6 d.4 | kalk.własna | Usunięcie warstwy ziemi urodzajnej (humusu). | m2 | 1000
7 d.4 | kalk.własna | Wykopy wykonywane koparkami podsiębiernymi spod wody w gruncie kat. III. - wydobycie namułów ze zbiornika zachodniego. | m3 | 1000
8 d.4 | kalk.własna | Wywóz wydobytych namułów na odległośc do 1 km. | m3 | 1000
9 d.4 | kalk.własna | Wykopy wykonywane koparkami podsiębiernymi spod wody na odkład w gruncie kat. III. - pogłębienie zbiornika zachodniego. | m3 | 7200
10 d.4 | kalk.własna | Formowanie i zageszczenie południowego brzegu zbiornika do przy użyciu koparek i spycharek z gruntu z odkładu. | m3 | 5200
11 d.4 | kalk.własna | Wywóz wydobytych gruntów na odległośc do 1 km - z przeznaczeniem do wbudowania w obrębie zbiornika wschodniego. | m3 | 2000
12 d.4 | kalk.własna | Plantowanie skarp i brzegów zbiornika zachodniego wykonywane mechanicznie w gr. kat. I-III. | m2 | 1600
13 d.4 | kalk.własna | Ułożenie nawierzchni z płyt ażurowych na podsypce piaskowej gr. 2 cm - utwardzenie półek skarpowych wokół zbiornika. | m2 | 210
14 d.4 | kalk.własna | Schody do półek skarpowych wykonane ze stopni prefabrykowanych na ławach żwirowych. | kpl. | 3
5 | UMOCNIENIE SKARP ZBIORNIKA.
15 d.5 | kalk.własna | Wykonanie umocnienia z faszyny między rzędami kołków. | mb. | 210
6 | ROBOTY PORZĄDKOWE I REWITALIZACYJNE.
16 d.6 | kalk.własna | Uporządkowanie terenu robót budowlanych wraz z likwidacją zaplecza budowy. | kpl. | 1
17 d.6 | kalk.własna | Humusowanie terenu robót wraz z obsiewaniem mieszanką traw. | m2 | 1600
18 d.6 | kalk.własna | Nasadzenie następujących drzew i krzewów: 1). DRZEWA a). KLON POSPOLITY -Acer platanoides Royal Red (doniczka : 15l, wys. 3 m, ilość 25 szt, obwód pnia: 10-12 cm) b). KLON POSPOLITY - Acer platanoides Drummondii (doniczka : 15l, wys. 3 m, ilość 25 szt, obwód pnia: 10-12 cm), 2). KRZEWY: a). tawuła szara Grefsheim (doniczka: 3l, wys. 100-120 cm, ilość 100szt), b). tawuła van Houtten (doniczka: 3l, wys. 100-120 cm, ilość 100szt), c). Berberys Thunberga Golden Ring (doniczka: 3l, wys. min 50 cm, ilość 100szt). Usługa obejmuje dostawę, wysadzenie, palikowanie drzeworaz pielęgnacja prez 6 -mcy (podlewanie, cięcie, ochrona przed chorobami i szkodnikami). | kpl. | 1
7 | WYKONANIE UTWARDZENIA TERENU.
19 d.7 | kalk.własna | Warstwa odsączająca - piasek gr. 20 cm. | m2 | 650
20 d.7 | kalk.własna | Podbudowa z kruszywa łamanego śr. 0-31,5 mm gr. 20cm. | m2 | 650
21 d.7 | kalk.własna | Nawierzchnie z kostki brukowej betonowej o grubości 8 cm na podsypce cementowo-piaskowej. | m2 | 650
22 d.7 | kalk.własna | Krawężniki betonowe 60x200x750na podsypce cementowo-piaskowej. | mb | 450
23 d.7 | kalk.własna | Ława pod krawężniki betonowa z oporem | m3 | 38
8 | WYKONANIE POZOSTAŁYCH ELEMENTÓW MAŁEJ ARCHITEKTURY.
23 d.8 | kalk.własna | Zakup i montaż ławek drewnianych. | szt. | 5
24 d.8 | kalk.własna | Zakup i montaż koszy na śmieci. | szt. | 6
25 d.8 | kalk.własna | Zakup i montaż stojaków rowerowych. | szt. | 5
Wartość netto
VAT
Wartość brutto